## 扉-2 招标控制价扉页
|  | 新余市人民医院放疗中心装修改造项目 |  |  |  | 工程
工程量清单
招标控制价 | （小写）： |  | 194532.68
| （大写）： |  | 壹拾玖万肆仟伍佰叁拾贰元陆角捌分
招 标 人： |  |  |  | 造价咨询人：
| （单位盖章） |  |  |  | (单位资质专用章)
法定代理人 或其授权人： |  |  |  | 法定代理人 或其授权人：
| (签字或盖章) |  |  |  | (签字或盖章)
编 制 人： |  |  |  | 复 核 人：
| (造价人员签字盖专用章) |  |  |  | (造价工程师签字盖专用章)
编制时间： |  |  |  | 复核时间：
扉-2

## 单项工程招标控制价汇总表
单项工程招标控制价汇总表
工程名称：单项工程 |  |  |  | 第 1 页 共 1 页
序号 | 名称 | 金额（元） | 其中（元）
|  |  | 暂估价 |  | 安全文明施工费 | 规费
1 | 装饰 | 132419.08 |  |  | 3327.12 | 3938.6
2 | 安装 | 62113.6 |  |  | 1651.37 | 2127.61
合计 |  | 194532.68 |  |  | 4978.49 | 6066.21
表—03

## 安装清单
分部分项工程和单价措施项目清单与计价表
工程名称：安装 | [5 empty] | 标段： |  |  | 第 1 页 共 3 页
序号 | 项目编码 | 项目名称 | 项目特征描述 | 计量单位 | 工程量 |  | 金额（元）
[7 empty] | 综合单价 | 综合合价 |  | 其中：暂估价
整个项目
1 | 030411004001 | 配线 | 1.名称:线缆 2.配线形式:电箱进线 3.规格:BVV-40 | m | 20
2 | 030411004002 | 配线 | 1.名称:线缆 2.配线形式:电箱进线 3.规格:BVV10 | m | 10
3 | 030412004001 | 600*600*28mm平板灯 | 1.名称:平板灯白光 2.型号:白色48W -220V 3.规格:600*600*28mm | 套 | 72
4 | 030412004003 | 筒灯 | 1.名称:圆筒灯 2.型号:圆形104*41mmLED筒灯 3.规格:7W -220V | 套 | 127
5 | 030404034001 | 照明开关 | 1.名称:单联单控开关 2.材质:塑料 3.规格:BV31/1 10A/250V 4.安装方式:H=1300mm | 个 | 21
6 | 030404034002 | 照明开关 | 1.名称:双联单控开关 2.材质:塑料 3.规格:BV32/1 10A/250V 4.安装方式:H=1300mm | 个 | 3
7 | 030404034003 | 照明开关 | 1.名称:三联单控开关 2.材质:塑料 3.规格:BV33/1 10A/250V 4.安装方式:H=1300mm | 个 | 3
本页小计
注：为计取规费等的使用，可在表中增设其中：“定额人工费”。
表—08
分部分项工程和单价措施项目清单与计价表
工程名称：安装 | [5 empty] | 标段： |  |  | 第 2 页 共 3 页
序号 | 项目编码 | 项目名称 | 项目特征描述 | 计量单位 | 工程量 |  | 金额（元）
[7 empty] | 综合单价 | 综合合价 |  | 其中：暂估价
8 | 030404035001 | 插座 | 1.名称:地埋五孔插座 2.材质:隐藏式86型全铜阻尼式 3.规格:86型 4.安装方式:埋地安装 | 个 | 24
9 | 030404035002 | 插座 | 1.名称:单相二三极插座 2.材质:阻燃塑料 3.规格:B4/10US 10A/250V 4.安装方式:H=300MM | 个 | 31
10 | 030404035003 | 插座 | 1.名称:单相二三极插座 2.材质:阻燃塑料 3.规格:B4/10US 10A/250V 4.安装方式:H=1000MM | 个 | 3
11 | 030404035004 | 插座 | 1.名称:单相二三极插座 2.材质:阻燃塑料 3.规格:B4/10US 16A/250V 4.安装方式：吊顶 投影仪插座 | 个 | 1
12 | 030502012001 | 信息插座 | 1.名称:双电脑网络插座 2.安装方式:H=300MM 3.底盒材质、规格:铁质 | 个 | 17
13 | 030411001001 | 配管 | 1.名称:配线管 2.材质:阻燃PVC 3.规格:DN20 4.配置形式:吊顶内敷设 | m | 1000
本页小计
注：为计取规费等的使用，可在表中增设其中：“定额人工费”。
表—08
分部分项工程和单价措施项目清单与计价表
工程名称：安装 | [5 empty] | 标段： |  |  | 第 3 页 共 3 页
序号 | 项目编码 | 项目名称 | 项目特征描述 | 计量单位 | 工程量 |  | 金额（元）
[7 empty] | 综合单价 | 综合合价 |  | 其中：暂估价
14 | 030411004003 | 配线 | 1.名称:配线 2.配线形式 3.型号:ZRBV2.5 4.规格:2.5 | m | 1600
15 | 030411004004 | 配线 | 1.名称:配线 2.配线形式 3.型号:ZRBV1.5 4.规格:1.5 | m | 800
16 | 030502007001 | 网络线 | 1.名称:网络线 2.规格:UTP-CAT6 双闭频超6,8芯网线 | m | 200
17 | 030502005001 | 电话线 | 1.名称:电话线 2.规格:HPVV-4X0.5 | m | 200
18 | 030701002001 | 新风机组（带过滤） | 1.名称:新风机组 2.规格:风量3000CMH；制冷量36KW;制热量42KW;机外静压400PA;输入功率1.75KW;电源：380V，50HZ;蒸汽加湿量：18KG/H,0.3MPA,配初、中效过滤器 | 台 | 1
分部分项合计
措施项目
19 | 031301017001 | 脚手架搭拆 | 场内外材料搬运；脚手架搭拆及拆除后的堆放 | 项 | 1
单价措施合计
本页小计
合 计
注：为计取规费等的使用，可在表中增设其中：“定额人工费”。
表—08

## 装饰清单
分部分项工程和单价措施项目清单与计价表
工程名称：装饰 | [5 empty] | 标段： |  |  | 第 1 页 共 4 页
序号 | 项目编码 | 项目名称 | 项目特征描述 | 计量单位 | 工程量 |  | 金额（元）
[7 empty] | 综合单价 | 综合合价 |  | 其中：暂估价
拆除工程
1 | 011610002002 | 金属门窗拆除 | 拆除原有门及门套 | 樘 | 17
2 | 011606003001 | 天棚面龙骨及饰面拆除 | 拆除原有石膏板吊顶，含金属龙骨 | m2 | 578.35
3 | 011614002001 | 柜体拆除 | 拆除原有瓷砖台面的矮柜 H:800MM | m | 4.488
4 | 011601001001 | 砖砌体拆除 | 拆除砖墙 | m3 | 4.733
5 | 011610002003 | 垃圾清运 | 建筑垃圾外运 运距1000m以内，据实结算 | m3 | 20
新建工程
6 | 010503005001 | 过梁 | 砌体,墙体上的门窗过梁:采用C20混凝土,过梁长度为洞口宽度+1500 | m3 | 0.02
7 | 010515001001 | 现浇构件钢筋 | 2C10 | t | 0.002
8 | 010515001002 | 现浇构件钢筋 | C6@200 | t | 0.001
9 | 010801004001 | 木质防火门 | 新建双开实木防火门及其门套(含五金和拉手) 甲FM1-1.5*2.1 | 樘 | 3
10 | 010801004002 | 木质防火门 | 新建双开实木防火门及其门套(含五金和拉手) 乙FM1-1.5*2.1 | 樘 | 3
11 | 010801004003 | 木质防火门 | 新建单开实木防火门及其门套 (含五金和拉手)甲FM3-0.9*2.1 | 樘 | 1
12 | 010801002001 | 木质门带套 | 新建单开实木门及其门套 (含五金和拉手)M0.9*2.1 | 樘 | 5
13 | 010801002002 | 木质门带套 | 新建双开实木门及其门套 (含五金和拉手)M1.5*2.1 | 樘 | 2
本页小计
注：为计取规费等的使用，可在表中增设其中：“定额人工费”。
表—08
分部分项工程和单价措施项目清单与计价表
工程名称：装饰 | [5 empty] | 标段： |  |  | 第 2 页 共 4 页
序号 | 项目编码 | 项目名称 | 项目特征描述 | 计量单位 | 工程量 |  | 金额（元）
[7 empty] | 综合单价 | 综合合价 |  | 其中：暂估价
等候大厅、走廊
墙面
14 | 011407001001 | 墙面喷刷涂料 | 内墙打磨，重新刷白色防水无机涂料 | m2 | 132.575
15 | 011501015001 | 导诊台 | 12厘阻燃夹芯板打底 20MM多层实木免漆板 爵士白大理石 原木色实木饰面板 满足图纸要求 | m | 2.4
16 | 011508004001 | 金属字 | 280*280MM亚克力发光字3个 500*500MM白色不锈钢包边亚克力发光字7个 | 个 | 10
17 | 011507001001 | 平面、箱式招牌 | PVC广告宣传板，厚度暂定8mm | m2 | 12.8
天棚
18 | 011302001001 | 纸面石膏板吊顶天棚 | 38系列轻钢龙骨+防潮纸面石膏板刷白(距离地面完成面2800MM) | m2 | 164.41
19 | 011302001002 | 硅酸钙板吊顶天棚 | 38系列轻钢龙骨+600*600硅酸钙板(距离地面完成面3000MM) | m2 | 302.83
主任办公室
墙面
20 | 011407001002 | 墙面喷刷涂料 | 内墙打磨，重新刷白色防水无机涂料 | m2 | 45.275
值班室
墙面
21 | 011407001003 | 墙面喷刷涂料 | 重新刷白色防水无机涂料 | m2 | 45.601
本页小计
注：为计取规费等的使用，可在表中增设其中：“定额人工费”。
表—08
分部分项工程和单价措施项目清单与计价表
工程名称：装饰 | [5 empty] | 标段： |  |  | 第 3 页 共 4 页
序号 | 项目编码 | 项目名称 | 项目特征描述 | 计量单位 | 工程量 |  | 金额（元）
[7 empty] | 综合单价 | 综合合价 |  | 其中：暂估价
大办公室
墙面
22 | 011407001004 | 墙面喷刷涂料 | 重新刷白色防水无机涂料 | m2 | 74.914
天棚
23 | 011302001006 | 硅酸钙板吊顶天棚 | 38系列轻钢龙骨+600*600硅酸钙板(距离地面完成面2800MM) | m2 | 48.88
休息室
墙面
24 | 011407001005 | 墙面喷刷涂料 | 重新刷白色防水无机涂料 | m2 | 55.997
天棚
25 | 011302001007 | 硅酸钙板吊顶天棚 | 38系列轻钢龙骨+600*600硅酸钙板(距离地面完成面2800MM) | m2 | 34.19
模具储物间
墙面
26 | 011407001006 | 墙面喷刷涂料 | 重新刷白色防水无机涂料 | m2 | 34.596
27 | 011501011001 | 矮柜 | 实木多层免漆板体模和头模柜 | m2 | 72.695
控制机房
墙面
28 | 011407001007 | 墙面喷刷涂料 | 内墙打磨，重新刷白色防水无机涂料 | m2 | 106.176
休息室1
29 | 011102003001 | 块料楼地面 | 300*300*8防滑砖 | m2 | 3.38
30 | 011407001008 | 墙面喷刷涂料 | 内墙打磨，重新刷白色防水无机涂料 | m2 | 19.44
本页小计
注：为计取规费等的使用，可在表中增设其中：“定额人工费”。
表—08
分部分项工程和单价措施项目清单与计价表
工程名称：装饰 | [5 empty] | 标段： |  |  | 第 4 页 共 4 页
序号 | 项目编码 | 项目名称 | 项目特征描述 | 计量单位 | 工程量 |  | 金额（元）
[7 empty] | 综合单价 | 综合合价 |  | 其中：暂估价
31 | 011302001011 | 硅酸钙板吊顶天棚 | 38系列轻钢龙骨+600*600硅酸钙板(距离地面完成面2800MM) | m2 | 28.04
分部分项合计
措施项目
32 | 011701003001 | 里脚手架 |  | m2 | 588.23
33 | 011701006001 | 满堂脚手架 |  | m2 | 578.35
34 | 011702003001 | 构造柱模板 | 构造柱 复合模板 钢支撑 | m2 | 2.32
35 | 011702009001 | 过梁 | 过梁 复合模板 钢支撑 | m2 | 0.156
单价措施合计
本页小计
合 计